## 工程项目清单汇总表
工程项目清单汇总表
工程名称: |  | 凉瓜主题研学项目网络工程 |  | 标段： |  | 第1页, 共1页
序号 |  |  | 项目内容 |  | 金额(元)
1 |  |  | 分部分项工程费
1.1 |  |  | 视频监控
1.2 |  |  | IP广播
2 |  |  | 措施项目费
2.1 |  |  | 其中：安全生产措施项目
3 |  |  | 其他项目费
3.1 |  |  | 其中：暂列金额
3.2 |  |  | 其中：专业工程暂估价
3.3 |  |  | 其中：计日工
3.4 |  |  | 其中：总承包服务费
3.5 |  |  | 其中：工程优质费
3.6 |  |  | 其中：合同中约定的其他项目
4 |  |  | 增值税
合 计
注： | 1 专业工程暂估价为已含税价格，在计算增值税计算基础时不应包含专业工程暂估价金额； 2 本表宜用于按合同标的为工程量清单编制对象的工程汇总计算，以单项工程、单位工程等为工程量清单编对象的工 程可按本表汇总计算。

## 分部分项工程项目清单计价表
分部分项工程项目清单计价表
工程名称: |  | 凉瓜主题研学项目网络工程 |  |  | 标段: |  |  |  | 第1页, 共9页
序号 | 项目编码 |  | 项目名称 | 项目特征描述 |  | 计量单位 | 工程量 | 金额(元)
[8 empty] | 综合单价 |  | 合价
视频监控
1 | 030506015001 |  | 录像机 | 1.名称:录像机 2.规格:DS-8632N-X9， 3.配置：2U 机架式，短机箱，ATX 电源；接入路数：32 路 H.265/H.264 接入； 解码能力：最大 32 路 1080P，支持 8K+1080P、2 路 4K 异源输出；存储：9×SATA，支持 RAID0/1/5/6/10 及热备盘；网络：2× 千兆网口；接口：2×HDMI、2×VGA、16 入 9 出报警、RS232/RS485、USB、 eSATA 智能功能：AI 以文搜图、以图搜图、目标识别、抓拍比对 4.安装形式：综合考虑 5.其他:满足设计及技术规范及其相关的要求 |  | 台 | 1.000
2 | 030506015002 |  | 硬盘 | 1.名称:硬盘 2.规格:10TB 3.其他:满足设计及技术规范及其相关的要求 |  | 台 | 3.000
3 | 030506016001 |  | 监视器 | 1.名称:钢化玻璃防暴高清监视器 2.规格:PFT-F55， 3.配置：55 英寸，16:9，4K (3840×2160)，钢化玻璃防暴；性能：亮度 400cd/m²，对比度 |  | 台 | 1.000
本页小计
分部分项工程项目清单计价表
工程名称: |  | 凉瓜主题研学项目网络工程 |  |  | 标段: |  |  |  | 第2页, 共9页
序号 | 项目编码 |  | 项目名称 | 项目特征描述 |  | 计量单位 | 工程量 | 金额(元)
[8 empty] | 综合单价 |  | 合价
3000:1，全视角，响应时间 5ms；接口：V-by-one、2×HDMI、1×VGA、1×DVI、1×USB、1×AV ；功能：自带拼接功能，专业 4K 拼接主板，标配喇叭、遥控、HDMI 线，标配八字形底座 4.其他:满足设计及技术规范及其相关的要求
4 | 030506010001 |  | 400万臻全彩2.0筒型网络摄像机 | 1.名称:400万臻全彩2.0筒型网络摄像机 2.规格:DS-2CD2T4XYZUV3-LGABCDE 3.配置：分辨率：2560×1440（400 万）@25fps；传感器：高灵敏度全彩传感器，F1.0 大光圈 ；补光：柔光灯补光，最远 30m；功能：内置麦克风 & 扬声器，双向语音对讲；人 / 车分类检测；AI ISP 图像处理；120dB 宽动态、背光补偿、强光抑制、3D 降噪；编码：智能编码；防护等级：IP67 防尘防水 4.其他:满足设计及技术规范及其相关的要求 |  | 台 | 1.000
5 | 030506010002 |  | 4寸400万23倍全彩智能球机_POE | 1.名称:4寸400万23倍全彩智能球机_POE 2.规格:(i)DS-2DE44XYZMW-ABC/VWS |  | 台 | 22.000
本页小计
分部分项工程项目清单计价表
工程名称: |  | 凉瓜主题研学项目网络工程 |  |  | 标段: |  |  |  | 第3页, 共9页
序号 | 项目编码 |  | 项目名称 | 项目特征描述 |  | 计量单位 | 工程量 | 金额(元)
[8 empty] | 综合单价 |  | 合价
3.配置：分辨率：2560×1440（400 万）@30fps；变焦：23 倍光学变焦，16 倍数字变倍；供电：DC12V/PoE 供电；补光：红外 100m，白光 30m；功能：AI ISP、深度学习人车分类检测；区域入侵 / 越界侦测；人脸抓拍 ；双 MIC，一进一出音频；内置加热除雾；支持 Micro SD 卡最大 512G 4.其他:满足设计及技术规范及其相关的要求
6 | 030501015001 |  | 交换机 | 1.名称:交换机 2.规格:RG-YS109GDS-P 3.配置：9口千兆光上联PoE交换机，金属壳体，内置3公里SC单纤光模块，提供8个10/100/1000Mbps自适应以太网口和一个1000Base-XSC光口(单纤3KM,TX1310nm/RX1550nm)，支持所有端口线速转发;其中8个以太网口具有PoE功能，可作为以太网供电设备，能自动检测与识别符合IEEE 802.3at及IEEE802.3af的受电设备，并通过网线为其供电。整机PoE输出功率80W，单口最大PoE输出功率30W，支持满载8台摄像头稳定工作(平 |  | 台 | 6.000
本页小计
分部分项工程项目清单计价表
工程名称: |  | 凉瓜主题研学项目网络工程 |  |  | 标段: |  |  |  | 第4页, 共9页
序号 | 项目编码 |  | 项目名称 | 项目特征描述 |  | 计量单位 | 工程量 | 金额(元)
[8 empty] | 综合单价 |  | 合价
均每个PoE端口输出功率≤10W) 4.其他:满足设计及技术规范及其相关的要求
7 | 030501015002 |  | 交换机 | 1.名称:交换机 2.规格:RG-YS110G-P 3.配置：10口千兆以太网PoE交换机，金属壳体，内置电源开关，提供10个10/100/1000Mbps RJ45自适应端口，支持所有端口线速转发。其中2个端口为上联口，剩余8个端口具有PoE功能，可作为以太网供电设备。能自动检测与识别符合IEEE 802.3af及IEEE802.3at标准的受电设备，并通过网线为其供电。整机PoE输出功率80W，单口最大PoE输出功率30W，足额大功率。 4.其他:满足设计及技术规范及其相关的要求 |  | 台 | 1.000
8 | 030501015003 |  | 汇聚交换机 | 1.名称:汇聚交换机 2.规格:RG-NBS3000-24GT2SFP 3.配置：网管型交换机，24个10/100/1000Mbps自适应电口+2个1000Mbps上联SFP光口，交换容量336Gbps,包转发率92Mpps，金属外壳，6kV防雷，机架式交换机。支持VLAN划分、环 |  | 台 | 1.000
本页小计
分部分项工程项目清单计价表
工程名称: |  | 凉瓜主题研学项目网络工程 |  |  | 标段: |  |  |  | 第5页, 共9页
序号 | 项目编码 |  | 项目名称 | 项目特征描述 |  | 计量单位 | 工程量 | 金额(元)
[8 empty] | 综合单价 |  | 合价
路检测、防私接、线缆检测、端口隔离等功能，支持EWEB/APP/MACC远程管理。 4.其他:满足设计及技术规范及其相关的要求
9 | 030501013001 |  | 收发器 | 1.名称:光纤收发器 2.规格:RG-FC11G-3A 3.配置：1个10/100/1000Mbps自适应RJ45电口，1个1000Mbps SC光口，最大传输距离3kM，非网管型光纤收发器，可配合RG-FCR14收发器机架使用 4.其他:满足设计及技术规范及其相关的要求 |  | 台 | 6.000
10 | 031101001001 |  | 光纤收发器机架 | 1.名称:光纤收发器机架 2.规格:RG-FCR14 V2 3.配置：标准19英寸2U设计，14槽机架，可插入14台单口光纤收发器 4.安装方式:综合考虑 5.其他:满足设计及技术规范及其相关的要求 |  | 个 | 1.000
11 | 030402004001 |  | 网络防雷器 | 1.名称:网络防雷器 2.规格:SN-RJ45/POE 3.其他:满足设计及技术规范及其相关的要求 |  | 组 | 23.000
12 | 030413010001 |  | 监控立杆 | 1.名称:监控立杆 2.规格:h=4m，立杆壁厚3mm，立杆含3个法兰，含1条0.8米横臂支架，含地脚笼、避雷针等 3.含基础、模板 |  | 套 | 21.000
本页小计
分部分项工程项目清单计价表
工程名称: |  | 凉瓜主题研学项目网络工程 |  |  | 标段: |  |  |  | 第6页, 共9页
序号 | 项目编码 |  | 项目名称 | 项目特征描述 |  | 计量单位 | 工程量 | 金额(元)
[8 empty] | 综合单价 |  | 合价
3.其他:满足设计及技术规范及其相关的要求
13 | 030402011001 |  | 户外监控箱 | 1.名称:户外监控箱 2.规格:400*500*200 3.含1个排插、1个自复位重合闸开关 4.其他:满足设计及技术规范及其相关的要求 |  | 台 | 5.000
14 | 030501005001 |  | 网络机柜 | 1.名称:网络机柜 2.规格:22U 600*600*1200mm 3.含1个6位PDU 4.其他:满足设计及技术规范及其相关的要求 |  | 台 | 1.000
15 | 030502003001 |  | 超五类四对非屏蔽双绞线 | 1.名称:超五类四对非屏蔽双绞线 2.规格:CAT.5-UTP 3.敷设方式:综合考虑 4.其他:满足设计及技术规范及其相关的要求 |  | m | 1525.000
16 | 030502005001 |  | 12芯单模室外中心管束光缆 | 1.名称:12芯单模室外中心管束光缆 2.敷设方式:综合考虑 3.其他:满足设计及技术规范及其相关的要求 |  | m | 530.000
17 | 030502005002 |  | 4芯单模室外中心管束光缆 | 1.名称:4芯单模室外中心管束光缆 2.敷设方式:综合考虑 3.其他:满足设计及技术规范及其相关的要求 |  | m | 240.000
18 | 030502008001 |  | 光纤配线架 | 1.名称:24芯ODF光纤配线架 2.配置：满配单模FC 3.其他:满足设计及技术规范及其相关的要求 |  | 架 | 1.000
本页小计
分部分项工程项目清单计价表
工程名称: |  | 凉瓜主题研学项目网络工程 |  |  | 标段: |  |  |  | 第7页, 共9页
序号 | 项目编码 |  | 项目名称 | 项目特征描述 |  | 计量单位 | 工程量 | 金额(元)
[8 empty] | 综合单价 |  | 合价
19 | 030502013001 |  | 光缆终端盒 | 1.名称:4芯光缆终端盒 2.配置：满配单模FC 3.其他:满足设计及技术规范及其相关的要求 |  | 个 | 6.000
20 | 030412004001 |  | 配线 | 1.名称:配线 2.规格:RVV-2*2.5 3.敷设方式:综合考虑 4.其他:满足设计及技术规范及其相关的要求 |  | m | 600.000
21 | 030502019001 |  | 光纤测试 | 1.测试类别:光纤测试 2.满足设计及技术规范及其相关的要求 |  | 链路 | 24.000
22 | 030502017001 |  | 双绞线缆测试 | 1.测试类别:双绞线缆测试 2.满足设计及技术规范及其相关的要求 |  | 链路 | 43.000
23 | 030506020001 |  | 安全防范分系统调试 | 1.测试类别:摄像机缆测试 2.满足设计及技术规范及其相关的要求 |  | 系统 | 23.000
IP广播
24 | 030501023002 |  | IP网络广播系统分控软件 | 1.名称:IP网络广播系统分控软件 2.规格:T-7700RT 3.配置:分控工作站软件是利用IP网络（局域网、广域网）远程登录到服务器，实现远程音频播放，实时采播、会话管理、广播室讲话等功能。 4.其他:满足设计及技术规范及其相关的要求 |  | 套 | 1.000
25 | 030607001002 |  | 寻呼话筒 | 1.名称:寻呼话筒 2.规格:T-7702A 3.配置：7 英寸电阻触 |  | 台 | 1.000
本页小计
分部分项工程项目清单计价表
工程名称: |  | 凉瓜主题研学项目网络工程 |  |  | 标段: |  |  |  | 第8页, 共9页
序号 | 项目编码 |  | 项目名称 | 项目特征描述 |  | 计量单位 | 工程量 | 金额(元)
[8 empty] | 综合单价 |  | 合价
摸屏，分辨率 800×480，带数字键、功能键；功能：全区 / 分区 / 对点广播；双向全双工对讲、环境监听（距离≤5m），支持求助提示、回声消除、通话延时＜100ms； 音频：内置 2W 扬声器，1 路音频输入 / 输出，3.5mm 耳机 + 话筒接口；接口：RJ45 网口，1 路短路输出、1 路短路输入，支持 TCP/IP、UDP 协议 4.其他:满足设计及技术规范及其相关的要求
26 | 030505005002 |  | IP网络有源音柱 | 1.名称:IP网络有源音柱 2.规格:T-7784H 3.配置：结构：一体化网络解码，铝合金外壳，IP54 防水防尘；功率：额定 40W，最大 75W，喇叭单元 3"×4；网络：RJ45 网口，TCP/IP、UDP 协议，100Mbps；音频：MP3 格式，16 位 CD 音质，采样率 8kHz～48kHz；性能：信噪比≥65dB，总谐波失真≤1%，频率响应 130Hz～16kHz 4.安装方式：综合考虑 5.其他:满足设计及技术规范及其相关的要求 |  | 台 | 12.000
本页小计
分部分项工程项目清单计价表
工程名称: |  | 凉瓜主题研学项目网络工程 |  |  | 标段: |  |  |  | 第9页, 共9页
序号 | 项目编码 |  | 项目名称 | 项目特征描述 |  | 计量单位 | 工程量 | 金额(元)
[8 empty] | 综合单价 |  | 合价
27 | 030412004002 |  | 配线 | 1.名称:配线 2.规格:RVV-2*1 3.敷设方式:综合考虑 4.其他:满足设计及技术规范及其相关的要求 |  | m | 730.000
28 | 030502003002 |  | 超五类四对非屏蔽双绞线 | 1.名称:超五类四对非屏蔽双绞线 2.规格:CAT.5-UTP 3.敷设方式:综合考虑 4.其他:满足设计及技术规范及其相关的要求 |  | m | 730.000
29 | 030502017002 |  | 双绞线缆测试 | 1.测试类别:双绞线缆测试 2.满足设计及技术规范及其相关的要求 |  | 链路 | 12.000
30 | 030505012001 |  | 公共广播、背景音乐系统调试及试运行 | 1.测试类别:公共广播、背景音乐系统调试 2.满足设计及技术规范及其相关的要求 |  | 系统 | 1.000
本页小计
合 计

## 措施项目清单计价表
措施项目清单计价表
工程名称: |  | 凉瓜主题研学项目网络工程 |  |  | 标段: |  | 第1页, 共2页
序号 | 项目编码 |  | 项目名称 | 工作内容 |  | 价格(元) |  | 备注
1 | 031401001001 |  | 脚手架
2 | 031401002001 |  | 大型机械设备进出场及安拆
3 | 031401003001 |  | 临时专用防护棚
4 | 031401004001 |  | 施工操作平台
5 | 031401005001 |  | 临时支撑架
6 | 031401006001 |  | 隧道内临时施工的通风、供水、供气、供电、照明及通信设施
7 | 031401007001 |  | 吊装加固
8 | 031401008001 |  | 胎(模)具
9 | 031401009001 |  | 安全生产
10 | 031401010001 |  | 文明施工
11 | 031401011001 |  | 环境保护
12 | 031401012001 |  | 临时设施
13 | 031401013001 |  | 二次搬运
14 | 031401014001 |  | 既有建(构)筑物、设施保护
15 | 031401015001 |  | 已完工程及设备保护
16 | 031401016001 |  | 顶升、提升装置
17 | 031401017001 |  | 特殊地区施工增加
18 | 031401020001 |  | 夜间施工措施费
19 | 031401021001 |  | 冬雨季施工增加
20 | 031401022001 |  | 其他措施
21 | BC001001 |  | 文明工地措施费 |  |  |  |  | 省级文明工地按2.00%计算；市级文明工地按1.00%计算
22 | BC004001 |  | 在地下（暗）室、设备及大口径管道内等特殊
本页合计 | [7 empty] | -
措施项目清单计价表
工程名称: |  | 凉瓜主题研学项目网络工程 |  |  | 标段: |  | 第2页, 共2页
序号 | 项目编码 |  | 项目名称 | 工作内容 |  | 价格(元) |  | 备注
施工部位进行施工增加费
23 | BC005001 |  | 在管井内、竖井内、断面小于或等于 2 ㎡隧道或洞内、封闭吊顶天棚内施工增加费
24 | BC006001 |  | 施工现场围挡和临时占地围挡
25 | BC007001 |  | 施工围档照明
26 | BC009001 |  | 样板引路
27 | BC018001 |  | 防尘降噪绿色施工防护棚
28 | BC019001 |  | 施工便道
本页合计 | [7 empty] | -
合 计 | [7 empty] | -

## 其他项目清单计价表
其他项目清单计价表
工程名称: |  | 凉瓜主题研学项目网络工程 |  | 标段： |  |  | 第1页, 共1页
序号 | 项目名称 |  | 暂估(暂定) 金额(元) |  | 结算(确定) 金额(元) | 调整金额± (元) |  | 备注
1 | 暂列金额
2 | 专业工程暂估价 | [6 empty] | 已含增值税
3 | 计日工
4 | 总承包服务费
5 | 工程优质费 | [6 empty] | 市级质量奖按7.50%计算；省级质量奖12.50%计算；国家级质量奖20.00%计算
6 | 合同中约定的其他项目
合 计 | [7 empty] | -

## 增值税计价表
增值税计价表
工程名称: |  | 凉瓜主题研学项目网络工程 |  | 标段： |  |  | 第1页, 共1页
序号 | 项目名称 |  | 计算基础说明 |  | 计算基础 | 税率(%) |  | 金额(元)
1 | 增值税 |  | 分部分项工程费+措施项目费+其他项目费-专业工程暂估价
合 计