## 最高投标限价扉页
| 工程名称： |  | 滨江总部中心酒店项目墙体改造部分
标段名称：
最高投标限价
| 最高投标限价（小写）： |  |  | 1522689.30元
|  | （大写）： |  | 壹佰伍拾贰万贰仟陆佰捌拾玖元叁角整
| 编 制 人 : |  |  |  | （造价专业人员签字及盖章）
| 审 核 人 : |  |  |  | （签字及盖章）
| 编 制 单 位: |  |  |  | （盖章）
| 法定代表人或其 授 权 人: |  |  |  | （签字或盖章）
| 招 标 人 : |  |  |  | （盖章）
| 法定代表人或其 授 权 人: |  |  |  | （签字或盖章）
编 制 时 间:

## 工程项目清单汇总表
工程项目清单汇总表
工程名称: |  | 滨江总部中心酒店项目墙体改造部分 |  | 标段： |  | 第1页, 共1页
序号 |  |  | 项目内容 |  | 金额(元)
1 |  |  | 分部分项工程费 |  | 1195847.49
2 |  |  | 措施项目费 |  | 282491.64
2.1 |  |  | 其中：安全生产措施项目 |  | 34265.70
3 |  |  | 其他项目费
3.1 |  |  | 其中：暂列金额
3.2 |  |  | 其中：专业工程暂估价
3.3 |  |  | 其中：计日工
3.4 |  |  | 其中：总承包服务费
3.5 |  |  | 其中：工程优质费
3.6 |  |  | 其中：合同中约定的其他项目
4 |  |  | 增值税 |  | 44350.17
合 计 |  |  |  |  | 1522689.30
注： | 1 专业工程暂估价为已含税价格，在计算增值税计算基础时不应包含专业工程暂估价金额； 2 本表宜用于按合同标的为工程量清单编制对象的工程汇总计算，以单项工程、单位工程等为工程量清单编对象的工 程可按本表汇总计算。

## 分部分项工程项目清单计价表
分部分项工程项目清单计价表
工程名称: |  | 滨江总部中心酒店项目墙体改造部分 |  |  | 标段: |  |  |  | 第1页, 共2页
序号 | 项目编码 |  | 项目名称 | 项目特征描述 |  | 计量单位 | 工程量 | 金额(元)
[8 empty] | 综合单价 |  | 合价
1 | B011601001001 |  | 砖砌体拆除 | 1.砌体材质:砖 2.拆除高度:4.06~4.2 3.拆除构体的截面尺寸:200 4.砌体表面的附着物种类:抹灰砂浆 5.拆除废料外运:7km |  | m3 | 460.000 | 205.38 |  | 94474.80
2 | 010401002001 |  | 实心砖墙200厚 | 1.砖品种、规格:轻质砖600*200*200 2.墙体类型:内墙 3.墙体厚度:200mm 4.砂浆强度等级:M5.0 |  | m3 | 1312.315 | 498.74 |  | 654503.98
3 | 010401002002 |  | 实心砖墙100厚 | 1.砖品种、规格:轻质砖600*200*100 2.墙体类型:内墙 3.墙体厚度:100mm 4.砂浆强度等级:M5.0 |  | m3 | 339.316 | 523.41 |  | 177601.39
4 | 010502006001 |  | 构造柱 | 1.混凝土种类:预拌(商品)混凝土 2.混凝土强度等级:C30 3.模板:柱模 4.构造柱尺寸:200*200 5.钢筋:含 |  | m3 | 15.638 | 2488.00 |  | 38907.34
5 | 010502006002 |  | 圈梁 | 1.混凝土种类:预拌(商品)混凝土 2.混凝土强度等级:C30 3.模板:柱模 4.构造柱尺寸:100*60 5.钢筋:含 |  | m3 | 3.524 | 3002.86 |  | 10582.08
6 | 010504002001 |  | 门过梁 | 1.构件规格或图号:B*150 2.混凝土强度等级:C30 |  | m3 | 7.001 | 2600.91 |  | 18208.97
7 | 011205003001 |  | 管道封硅酸钙板内塞岩棉 | 1.基层类型、部位:轻风龙骨架 2.面层材料品种、规格:硅酸钙板12mm |  | m2 | 1389.600 | 72.53 |  | 100787.69
本页小计 | [9 empty] | 1095066.25
分部分项工程项目清单计价表
工程名称: |  | 滨江总部中心酒店项目墙体改造部分 |  |  | 标段: |  |  |  | 第2页, 共2页
序号 | 项目编码 |  | 项目名称 | 项目特征描述 |  | 计量单位 | 工程量 | 金额(元)
[8 empty] | 综合单价 |  | 合价
8 | 010502025001 |  | 地梁 | 1.构件名称:楼面地梁 2.混凝土种类:预拌(商品)混凝土 3.混凝土强度等级:C30 4.模板:含 5.钢筋:含 |  | m3 | 62.231 | 1619.47 |  | 100781.24
本页小计 | [9 empty] | 100781.24
合 计 | [9 empty] | 1195847.49

## 措施项目清单计价表
措施项目清单计价表
工程名称: |  | 滨江总部中心酒店项目墙体改造部分 |  |  | 标段: |  | 第1页, 共2页
序号 | 项目编码 |  | 项目名称 | 工作内容 |  | 价格(元) |  | 备注
1 | 011601001001 |  | 脚手架 |  |  | 31468.83
2 | 011601002001 |  | 垂直运输
3 | 011601003001 |  | 其他大型机械进出场及安拆
4 | 011601004001 |  | 施工排水
5 | 011601005001 |  | 施工降水
6 | 011601006001 |  | 临时设施 |  |  | 14605.05
7 | 011601007001 |  | 文明施工 |  |  | 12358.12
8 | 011601008001 |  | 环境保护 |  |  | 11234.66
9 | 011601009001 |  | 安全生产 |  |  | 34265.70
10 | 011601010001 |  | 冬雨季施工增加
11 | 011601011001 |  | 夜间施工措施费
12 | 011601012001 |  | 特殊地区施工增加
13 | 011601013001 |  | 二次搬运 |  |  | 178559.28 |  | 自行搬运到19-23层
14 | 011601014001 |  | 已完工程及设备保护
15 | 011601015001 |  | 既有建(构)筑物、设施保护
16 | BC001001 |  | 文明工地措施费 |  |  |  |  | 省级文明工地按2.10%计算；市级文明工地按1.20%计算
17 | BC003001 |  | 洞内、地下室内、库内或暗室内(需要照明)进行施工措施费
18 | BC006001 |  | 施工现场围挡和临时占地围挡
19 | BC007001 |  | 施工围档照明
20 | BC008001 |  | 临时钢管架通道
21 | BC009001 |  | 样板引路
本页合计 | [5 empty] | 282491.64 |  | -
措施项目清单计价表
工程名称: |  | 滨江总部中心酒店项目墙体改造部分 |  |  | 标段: |  | 第2页, 共2页
序号 | 项目编码 |  | 项目名称 | 工作内容 |  | 价格(元) |  | 备注
22 | BC010001 |  | 地上、地下设施、建筑物的临时保护设施
23 | BC016001 |  | 靠脚手架安全板
24 | BC017001 |  | 围尼龙编织布
25 | BC018001 |  | 防尘降噪绿色施工防护棚
26 | BC019001 |  | 施工便道
本页合计 | [7 empty] | -
合 计 | [5 empty] | 282491.64 |  | -

## 其他项目清单计价表
其他项目清单计价表
工程名称: |  | 滨江总部中心酒店项目墙体改造部分 |  | 标段： |  |  | 第1页, 共1页
序号 | 项目名称 |  | 暂估(暂定) 金额(元) |  | 结算(确定) 金额(元) | 调整金额± (元) |  | 备注
1 | 暂列金额
2 | 专业工程暂估价 | [6 empty] | 已含增值税
3 | 计日工
4 | 总承包服务费
5 | 工程优质费 | [6 empty] | 市级质量奖按4.5%计算；省级质量奖7.5%计算；国家级质量奖12%计算
6 | 合同中约定的其他项目
合 计 | [7 empty] | -

## 增值税计价表
增值税计价表
工程名称: |  | 滨江总部中心酒店项目墙体改造部分 |  | 标段： |  |  | 第1页, 共1页
序号 | 项目名称 |  | 计算基础说明 |  | 计算基础 | 税率(%) |  | 金额(元)
1 | 增值税 |  | 分部分项工程费+措施项目费+其他项目费-专业工程暂估价 |  | 1478339.130 | 3.00 |  | 44350.17
合 计 | [7 empty] | 44350.17